## Arkusz1
Załącznik nr 2b do zapytania
Dostawa sprzętu multimedialnego w ramach projektu pt. „Edukacja dzieci przyszłością Gminy Człuchów” realizowanego w ramach RPO Województwa Pomorskiego współfinansowanego przez Unię Europejską w ramach środków Europejskiego Funduszu Społecznego.
lp | nazwa | ilość | szczegółowy opis | kod producenta/producent/model oraz szczegółowa specyfikacja sprzętu | cena jedn. netto | cena jedn. brutto | wartość ogółem netto w PLN | wartość ogółem brutto w PLN
1 | 2 | 3 | 4 | 5 | 6 | 7 | 8 | 9
1 | Monitor interaktywny | 1 | Minimalne wymagania: 1. Rozdzielczość ekranu wyświetlacza: min. 4K/ Ultra HD (3840x2160) 2. Rozmiar wyświetlanego obrazu: min. 1209 x 680 mm 3. Czas reakcji matrycy wyświetlacza: max. 9 ms 4. Jasność wyświetlacza: min. 350 cd/m2 5. Kontrast statyczny: min. 1 100:1 6. Żywotność matrycy: min. 30 000 godzin 7. Wzmocniona szyba frontowa: Tak, min. 4 mm grubości 8. Technologia dotyku: Pozycjonowanie w podczerwieni IR lub równoważna (równoważność ze względu na brak konieczności posiadania pisaków, konieczności wymiany w nich baterii/ akumulatorów) 9. Ilość obsługiwanych punktów dotyku: min 20 10. Maksymalna rozdzielczość dotyku: min. 32767 x 32767 11. Czas reakcji dotyku: max. 15 ms 12. Wbudowane głośniki o mocy: min. 2 x min. 12W 13. Wejścia/ wyjścia: portów USB - min. 3 szt. (w tym min. 2 szt. w wersji wyższej niż 2.0) + min. 2 porty USB współdzielone, portów HDMI - min. 3 szt. (w tym min. 1 szt. w wersji wyższej niż 1.4), VGA (D-Sub), port sterowania RS232, wejście AV,RJ-45 (LAN), opcjonalny komputer typu OPS 14. Wymagane akcesoria: kable (zasilający, VGA, USB, audio), pisaki - min. 2 szt., pilot, uchwyt montażowy, sterowniki oraz interaktywne oprogramowanie 15. Gwarancja: min. 3 lata |  |  |  | 0 | 0
2 | Monitor interaktywny | 1 | Minimalne wymagania: 1. Rozdzielczość ekranu wyświetlacza: min. 4K/ Ultra HD (3840x2160) 2. Rozmiar wyświetlanego obrazu: min. 1209 x 680 mm 3. Czas reakcji matrycy wyświetlacza: max. 9 ms 4. Jasność wyświetlacza: min. 350 cd/m2 5. Kontrast statyczny: min. 1 100:1 6. Żywotność matrycy: min. 30 000 godzin 7. Wzmocniona szyba frontowa: Tak, min. 4 mm grubości 8. Technologia dotyku: Pozycjonowanie w podczerwieni IR lub równoważna (równoważność ze względu na brak konieczności posiadania pisaków, konieczności wymiany w nich baterii/ akumulatorów) 9. Ilość obsługiwanych punktów dotyku: min 20 10. Maksymalna rozdzielczość dotyku: min. 32767 x 32767 11. Czas reakcji dotyku: max. 15 ms 12. Wbudowane głośniki o mocy: min. 2 x min. 12W 13. Wejścia/ wyjścia: portów USB - min. 3 szt. (w tym min. 2 szt. w wersji wyższej niż 2.0) + min. 2 porty USB współdzielone, portów HDMI - min. 3 szt. (w tym min. 1 szt. w wersji wyższej niż 1.4), VGA (D-Sub), port sterowania RS232, wejście AV,RJ-45 (LAN), opcjonalny komputer typu OPS 14. Wymagane akcesoria: kable (zasilający, VGA, USB, audio), pisaki - min. 2 szt., pilot, uchwyt montażowy, sterowniki oraz interaktywne oprogramowanie 15. Gwarancja: min. 3 lata |  |  |  | 0 | 0
3 | Tablica interaktywna | 1 | Minimalne wymagania: 1. Technologia: Pozycjonowanie w podczerwieni IR lub równoważna (równoważność ze względu na brak konieczności posiadania pisaków, konieczności wymiany w nich baterii/ akumulatorów) 2. Wymiary obszaru interaktywnego/ projekcyjnego: - wysokość powierzchni projekcyjnej: min. 110 cm - szerokość powierzchni projekcyjnej: min. 190 cm 3. Rodzaj powierzchni: ceramiczna, magnetyczna 4. Uchwyt do tablicy 5. Dodatkowe wymagania: montaż + podstawowe szkolenie z obsługi tablicy 6. Oprogramowanie w języku polskim zawierające funkcje ułatwiające interaktywną pracę z dowolnymi materiałami |  |  |  | 0 | 0
RAZEM | [6 empty] | 0 | 0
cenę netto i brutto należy przenieść do formularza ofertowego
pozycja 1 Samorządowe Przedszkole w Wierzchowie Dworcu
pozycja 2 Samorządowe Przedszkole w Ględowie
pozycja 3 Samorządowe Przedszkole w Polnicy